## Alto Tango
Alto Tango
EN 442 Certification Data
Hauteur |  | 1820 mm |  | 2020 mm
Type |  | 21 | 22 | 21 | 22
W/m en 75/65/20°C |  | 3060 | 3690 | 3270 | 3960
n-Exposant |  | 1.3041 | 1.307 | 1.3006 | 1.2998
Surface (m²/m) |  | 13.58 | 29.9 | 16.2 | 37.74
Poids (kg/m) |  | 96 | 105.3 | 106.2 | 116.4
Volume (l/m) |  | 15.9 | 15.9 | 17.7 | 17.7
Capacité thermique: |  |  |  | Autres régimes de température?
Temp. d'entrée (°C) |  | 75 | <<< | Indiquez la temp. d'entrée souhaitée
Temp. de sortie (°C) |  | 65 | <<< | Indiquez la temp. de sortie souhaitée
Temp. ambiente (°C) |  | 20 | <<< | Indiquez la temp. ambiente souhaitée
Delta T |  | 50
| Hauteur | 1820 mm |  | 2020 mm
| Type | 21 | 22 | 21 | 22
400 | 410 | 1224 | 1476 | 1308 | 1584
500 | 510 | 1530 | 1845 | 1635 | 1980
600 | 610 | 1836 | 2214 | 1962 | 2376