## ARNO SINGLE
ARNO SINGLE
EN 442 Certification Data
Bouwhoogte | 1.199 mm |  |  | 1.495 mm |  |  | 1.791 mm |  |  |  | 2.013 mm
Lengte | 500 | 600 | 750 | 500 | 600 | 750 | 500 | 600 | 750 | 900 | 500 | 600 | 750 | 900
W bij 75/65/20°C | 675 | 794 | 972 | 832 | 976 | 1192 | 986 | 1158 | 1416 | 1673 | 1099 | 1294 | 1586 | 1878
n-Exponent | 1.2026 | 1.1882 | 1.1667 | 1.2071 | 1.1983 | 1.1852 | 1.2285 | 1.2067 | 1.1739 | 1.1413 | 1.2447 | 1.2131 | 1.1657 | 1.1182
Oppervlakte (m²/m) | 1.28 | 1.47 | 1.76 | 1.56 | 1.79 | 2.15 | 1.91 | 2.2 | 2.64 | 3.07 | 2.18 | 2.51 | 3.01 | 3.5
Gewicht (kg/m) | 11.8 | 13.5 | 16.1 | 14.18 | 16.35 | 19.59 | 18.6 | 21.3 | 25.2 | 28.21 | 20.4 | 23.4 | 27.8 | 32.24
Waterinhoud (l/m) | 6.3 | 7.1 | 8.3 | 7.8 | 8.8 | 10.3 | 9.7 | 11 | 12.9 | 14.12 | 10.7 | 12 | 14.1 | 16.14
Aantal buizen | 28 | 28 | 28 | 34 | 34 | 34 | 42 | 42 | 42 | 42 | 48 | 48 | 48 | 48
Warmtecapaciteit: |  |  | Andere werktemperaturen?
Aanvoertemperatuur (°C) | 75 | <<< | Aanvoertemperatuur aanpassen
Retourtemperatuur (°C) | 65 | <<< | Retourtemperatuur aanpassen
Kamertemperatuur (°C) | 20 | <<< | Kamertemperatuur aanpassen
Delta T | 50
Bouwhoogte | 1.199 mm |  |  | 1.495 mm |  |  | 1.791 mm |  |  |  | 2.013 mm
Lengte | 500 | 600 | 750 | 500 | 600 | 750 | 500 | 600 | 750 | 900 | 500 | 600 | 750 | 900
Watt | 675 | 794 | 972 | 832 | 976 | 1192 | 986 | 1158 | 1416 | 1673 | 1099 | 1294 | 1586 | 1878