## Everest Plan Plinth Double
Everest Plan Plinth Double
EN 442 Certification Data
| Bauhöhe |  | 200 mm
| Typ |  | 22 | 33 | 44
| W/m bei 75/65/20°C |  | 576 | 906 | 1181
| n-Exponent |  | 1.2678 | 1.2579 | 1.2843
| Oberfläche (m²/m) |  | 2.05 | 3.08 | 4.1
| Gewicht (kg/m) |  | 13.5 | 19.3 | 24.6
| Wasserinhalt (l/m) |  | 2.8 | 4.2 | 5.6
| Wärmeleistungen: (Logarithmisch) |  |  |  |  | Weitere Betriebstemperaturen?
75 | Vorlauftemperatur (°C) |  | 75 |  | <<< | Vorlauftemperatur eintragen
65 | Rücklauftemperatur (°C) |  | 65 |  | <<< | Rücklauftemperatur eintragen
20 | Raumtemperatur (°C) |  | 20 |  | <<< | Raumtemperatur eintragen
49.8329 | Delta T |  | 49.8329
|  | Bauhöhe | 200 mm
|  | Typ | 22 | 33 | 44
|  | 1000 | 576 | 906 | 1181
|  | 1200 | 691 | 1087 | 1417
|  | 1400 | 806 | 1268 | 1653
|  | 1600 | 922 | 1450 | 1890
|  | 1800 | 1037 | 1631 | 2126
|  | 2000 | 1152 | 1812 | 2362
|  | 2200 | 1267 | 1993 | 2598
|  | 2400 | 1382 | 2174 | 2834
|  | 2600 | 1498 | 2356 | 3071