## Everest Plan Plinth
Everest Plan Plinth
EN 442 Certification Data
Height |  | 200 mm
Type |  | 22 | 33 | 44
W/m (75/65/20°C) |  | 611 | 918 | 1197
n-Exponent |  | 1.2614 | 1.2768 | 1.2915
Surface (m²/m) |  | 2.05 | 3.08 | 4.1
Weight (kg/m) |  | 12.3 | 17.6 | 23
Water content (l/m) |  | 2.8 | 4.2 | 5.6
Heat capacity |  |  |  | Other systemtemperatures?
Inlet temperature (°C) |  | 75 | <<< | Change inlet temperature
Outlet temperature (°C) |  | 65 | <<< | Change outlet temperature
Room temperature (°C) |  | 20 | <<< | Change room temperature
Delta T |  | 50
| Height | 200 mm
| Type | 22 | 33 | 44
| 1000 | 611 | 918 | 1197
| 1200 | 733 | 1102 | 1436
| 1400 | 855 | 1285 | 1676
| 1600 | 978 | 1469 | 1915
| 1800 | 1100 | 1652 | 2155
| 2000 | 1222 | 1836 | 2394
| 2200 | 1344 | 2020 | 2633
| 2400 | 1466 | 2203 | 2873
| 2600 | 1589 | 2387 | 3112