## Everest Plan Plinth
Everest Plan Plinth
EN 442 Certification Data
| Bauhöhe |  | 200 mm
| Typ |  | 22 | 33 | 44
| W/m bei 75/65/20°C |  | 611 | 918 | 1197
| n-Exponent |  | 1.2614 | 1.2768 | 1.2915
| Oberfläche (m²/m) |  | 2.05 | 3.08 | 4.1
| Gewicht (kg/m) |  | 12.3 | 17.6 | 23
| Wasserinhalt (l/m) |  | 2.8 | 4.2 | 5.6
| Wärmeleistungen: (Logarithmisch) |  |  |  |  | Weitere Betriebstemperaturen?
75 | Vorlauftemperatur (°C) |  | 75 |  | <<< | Vorlauftemperatur eintragen
65 | Rücklauftemperatur (°C) |  | 65 |  | <<< | Rücklauftemperatur eintragen
20 | Raumtemperatur (°C) |  | 20 |  | <<< | Raumtemperatur eintragen
49.8329 | Delta T |  | 49.8329
|  | Bauhöhe | 200 mm
|  | Typ | 22 | 33 | 44
|  | 1000 | 611 | 918 | 1197
|  | 1200 | 733 | 1102 | 1436
|  | 1400 | 855 | 1285 | 1676
|  | 1600 | 978 | 1469 | 1915
|  | 1800 | 1100 | 1652 | 2155
|  | 2000 | 1222 | 1836 | 2394
|  | 2200 | 1344 | 2020 | 2633
|  | 2400 | 1466 | 2203 | 2873
|  | 2600 | 1589 | 2387 | 3112