## Premium Maternelle
Premium Maternelle
EN 442 Certification Data
Bouwhoogte |  | 400 mm | 600 mm | 700 mm
Type |  | 32
W/m bij 75/65/20°C |  | 1228 | 1691 | 1917
n-Exponent |  | 1.2869 | 1.3158 | 1.3158
Oppervlakte (m²/m) |  | 5.83 | 9.11 | 10.75
Gewicht (kg/m) |  | 28.43 | 41 | 49.15
Waterinhoud (l/m) |  | 4.7 | 6.7 | 7.72
Warmtecapaciteit: |  |  |  | Andere werktemperaturen?
Aanvoertemperatuur (°C) |  | 75 | <<< | Aanvoertemperatuur aanpassen
Retourtemperatuur (°C) |  | 65 | <<< | Retourtemperatuur aanpassen
Kamertemperatuur (°C) |  | 20 | <<< | Kamertemperatuur aanpassen
Delta T |  | 50
| Bouwhoogte | 400 mm | 600 mm | 700 mm
| Type | 32
| 400 | 491 | 676 | 767
| 500 | 614 | 846 | 959
| 600 | 737 | 1015 | 1150
| 700 | 860 | 1184 | 1342
| 800 | 982 | 1353 | 1534
| 900 | 1105 | 1522 | 1725
| 1000 | 1228 | 1691 | 1917
| 1100 | 1351 | 1860 | 2109
| 1200 | 1474 | 2029 | 2300
| 1400 | 1719 | 2367 | 2684
| 1600 | 1965 | 2706 | 3067
| 1800 | 2210 | 3044 | 3451
| 2000 | 2456 | 3382 | 3834
| 2200 | 2702 | 3720
| 2400 | 2947 | 4058