## Premium Plinth
Premium Plinth
EN 442 Certification Data
| Bauhöhe |  | 200 mm
| Typ |  | 22 | 33 | 44
| W/m bei 75/65/20°C |  | 651 | 933 | 1212
| n-Exponent |  | 1.3019 | 1.2917 | 1.3022
| Oberfläche (m²/m) |  | 2.05 | 3.08 | 4.1
| Gewicht (kg/m) |  | 9.6667 | 15.4 | 20.8
| Wasserinhalt (l/m) |  | 2.8333 | 4.2 | 5.6
| Wärmeleistungen: (Logarithmisch) |  |  |  |  | Weitere Betriebstemperaturen?
75 | Vorlauftemperatur (°C) |  | 75 |  | <<< | Vorlauftemperatur eintragen
65 | Rücklauftemperatur (°C) |  | 65 |  | <<< | Rücklauftemperatur eintragen
20 | Raumtemperatur (°C) |  | 20 |  | <<< | Raumtemperatur eintragen
49.8329 | Delta T |  | 49.8329
|  | Bauhöhe | 200 mm
|  | Typ | 22 | 33 | 44
|  | 1000 | 651 | 933 | 1212
|  | 1200 | 781 | 1120 | 1454
|  | 1400 | 911 | 1306 | 1697
|  | 1600 | 1042 | 1493 | 1939
|  | 1800 | 1172 | 1679 | 2182
|  | 2000 | 1302 | 1866 | 2424
|  | 2200 | 1432 | 2053 | 2666
|  | 2400 | 1562 | 2239 | 2909
|  | 2600 | 1693 | 2426 | 3151