## Venice
Venice
EN 442 Certification Data
Bouwhoogte | 1.186 mm |  | 1.511 mm |  | 1.771 mm
Lengte | 450 | 600 | 450 | 600 | 450 | 600
W bij 75/65/20°C | 530 | 694 | 666 | 869 | 777 | 1010
n-Exponent | 1.2461 | 1.2264 | 1.2387 | 1.2297 | 1.2392 | 1.2335
Oppervlakte (m²/m) | 1.32 | 1.66 | 1.65 | 2.08 | 1.97 | 2.48
Gewicht (kg/m) | 14.3 | 17.9 | 17.9 | 22.4 | 21.4 | 26.8
Waterinhoud (l/m) | 5.2 | 6.2 | 6.6 | 7.8 | 7.8 | 9.3
Aantal buizen | 16 | 16 | 20 | 20 | 24 | 24
Warmtecapaciteit: |  |  |  | Andere werktemperaturen?
Aanvoertemperatuur (°C) | 75 |  | <<< | Aanvoertemperatuur aanpassen
Retourtemperatuur (°C) | 65 |  | <<< | Retourtemperatuur aanpassen
Kamertemperatuur (°C) | 20 |  | <<< | Kamertemperatuur aanpassen
Delta T | 50
Bouwhoogte | 1.186 mm |  | 1.511 mm |  | 1.771 mm
Lengte | 450 | 600 | 450 | 600 | 450 | 600
Watt | 530 | 694 | 666 | 869 | 777 | 1010